## Parte 1
Vp | Primário(V) | Referência(mV) | Secundário(V)
4 | 4.09 | 19.3 | 0.359
8 | 8.36 | 39.9 | 0.736
12 | 12.19 | 58.5 | 1.076
16 | 16.71 | 80.6 | 1.474
20 | 20.63 | 99.3 | 1.815
24 | 24.35 | 117.6 | 2.144
28 | 28.51 | 138 | 2.513
32 | 32.74 | 158.6 | 2.884
36 | 36.35 | 176.5 | 3.202
40 | 40.95 | 199.3 | 3.609

## Parte 2
Designação | V1 | Erro | V2 | Erro | np | Erro | ns | Erro | R1 | Erro | R2 | Erro | H | Erro | B | Erro | Constantes:
Bs | 1.08 | 0.01 | - | - | 619 | 1 | 55 | 1 | 10.3 | 0.1 | 100000 | 0 | - |  | 1.4354 | 0.19468 | Delta | Erro | S | Erro | C | Erro
Br | 0.511 | 0.001 | - | - |  |  | 55 |  |  |  | 100000 | 0 | - |  | 0.67916 | 0.087154 | 0.161 | 0.004 | 0.001368 | 0.000148 | 1e-06 | 0
Hc | - | - | 0.22 | 0.001 | [8 empty] | 82.1202 | 3.3435 | -
CONFIRMAR
[18 empty] | cm | m
[17 empty] | Erros medidas | 0.2 | 0.002
[17 empty] | Comprimento | 9.1 | 0.091
[17 empty] | Altura | 7 | 0.07
[17 empty] | Core comprimento | 3.6 | 0.036
[17 empty] | Core espessura | 3.8 | 0.038
| Pontas de prova atenuam x10 | ?
erro | 0.2 | cm
comprimento | 9.1 | cm | metade | 4.6
altura | 7 | cm
core comprimento | 3.6 | cm
Espessura | 3.8 | cm
S | 13.68 | cm2 | 0.72
delta | 23.1 | cm

## Parte 2 new
Designação | V1 | Erro | V2 | Erro | np | Erro | ns | Erro | R1 | Erro | R2 | Erro | H | Erro | B | Erro | Constantes:
Bs | 1.08 | 0.01 | - | - | 619 | 1 | 55 | 1 | 10.3 | 0.1 | 100000 | 0 | - |  | 1.4354 | 0.19468 | Delta | Erro | S | Erro | C | Erro
Br | 0.511 | 0.001 | - | - |  |  | 55 |  |  |  | 100000 | 0 | - |  | 0.67916 | 0.087154 | 0.231 | 0.006 | 0.001368 | 0.000148 | 1e-06 | 0
Hc | - | - | 0.22 | 0.001 | [8 empty] | 57.2353 | 2.3949 | -
CONFIRMAR
[18 empty] | cm | m
[17 empty] | Erros medidas | 0.2 | 0.002
[17 empty] | Comprimento | 9.1 | 0.091
[17 empty] | Altura | 7 | 0.07
[17 empty] | Core comprimento | 3.6 | 0.036
[17 empty] | Core espessura | 3.8 | 0.038
| Pontas de prova atenuam x10 | ?
erro | 0.2 | cm
comprimento | 9.1 | cm | metade | 4.6
altura | 7 | cm
core comprimento | 3.6 | cm
Espessura | 3.8 | cm
S | 13.68 | cm2 | 0.72
delta | 23.1 | cm

## Parte 3
1 | A
V1ef | V2ef | <V1*V2> | U1ef | I1ef(A) | U2ef(V) | P10(W) | P12 | r1 | lam11 | rfe | l11*w | sin(phiFe) | cos(phiFe)
219.8185 | 0.93842 | 51.6846 | 219.5853 | 0.093842 | 19.1402 | 5.0804 | 0.41018 | 52.6891 | 0.10462 | 524.2157 | 2295.5071 | 0.22837 | 0.97358
19.1402 | 0.89702 | 4.1018
[14 empty] | n1 | n2 | w | R
1 | B | [12 empty] | 619 | 55 | 314.1593 | 10
V1ef | V2ef | <V1*V2> | U2ef | I2ef | U1ef | P20 | P21 | r2' | lam22' | rfe | l11*w | sin(phiFe) | cos(phiFe)
25.9336 | 11.4827 | 188.7406 | 20.6621 | 1.1483 | 232.6436 | 5.6889 | 60.6536 | 28.7829 | -0.02522 | 517.7244 | 2280.2153 | 0.22705 | 0.97388
232.6436 | 11.4683 | 606.5364
2 | A
V1ef | V2ef | <V1*V2> | U1ef | I1ef | P10 | r1+r2' | lam11+lam22'
25.9925 | 0.97275 | 24.8485 | 25.0372 | 0.97275 | 23.9022 | 25.26 | 0.015724 |  | Aqui a resistencia é 1 ohm

## Parte 3 new
| 1 | A
| V(Y1)ef | Erro | V(Y2)ef | Erro | <V(Y1)*V(Y2)> | Erro | U1ef | Erro | R | Erro | I1ef | Erro | U2ef | Erro | P10 | Erro | P12 | Erro | r1 | Erro | rfe | Erro | l11 | Erro | l11*cos(phiFe) | Erro | lambda_11 | Erro
Y1a | 219.8185 | 0.01 | 0.93842 | 0.01 | 51.6846 | 0.01 | 219.5853 | 0.010099 | 10 | 0 | 0.093842 | 0.0010099 | 19.1402 | 0.01 | 5.0804 | 0.0028768 | 0.41018 | 0.001 | 52.6891 | 35.6824 | 524.2157 | 22.9389 | 7.3068 | 0.37324 | 7.1137 | 0.40833 | 0.10462 | 0.53854
Y1b | 19.1402 | 0.01 | 0.89702 | 0.01 | 4.1018 | 0.01 | [22 empty] | Parâmetros fixos
|  |  | PQ MUDA? | [25 empty] | np | Erro | ns | Erro | w | Erro
| 1 | B | [26 empty] | 619 | 1 | 55 | 1 | 314.1593 | 6.2832
| V(Y1)ef | Erro | V(Y2)ef | Erro | <V(Y1)*V(Y2)> | Erro | U2ef | Erro | R | Erro | I2ef | Erro | U1ef | Erro | P20 | Erro | P21 | Erro | r2' | Erro | rfe | Erro | l11 | Erro | l11*cos(phiFe) | Erro | lambda_22 | Erro |  |  |  |  | 312.2743 | 6.2832
Y1a | 25.9336 | 0.01 | 11.4827 | 0.01 | 188.7406 | 0.01 | 20.6621 | 0.018593 | 10 | 0 | 1.1483 | 0.0018593 | 232.6436 | 0.01 | 5.6889 | 0.023965 | 60.6536 | 0.001 | 28.7829 | 37.6455 | 517.7244 | 11.9347 | 7.2582 | 0.30092 | 7.0686 | 0.32553 | 0.017295 | 0.089026
Y1b | 232.6436 | 0.01 | 11.4683 | 0.01 | 606.5364 | 0.01
PQ MUDA?
| 2 | [21 empty] | r1+r2' | Erro | lambda_11+lambda_22 | Erro
| V1ef | Erro | V2ef | Erro | <V1*V2> | Erro | U1ef | Erro | R | Erro | I1ef | Erro | P10 | Erro | r1+r2' | Erro | lambda_11+lambda_22 | Erro |  |  |  |  | 81.4719 | 73.3279 | 0.12192 | 0.62757
Y1 | 25.9925 | 0.01 | 0.97275 | 0.01 | 24.8485 | 0.01 | 25.0372 | 0.011169 | 1 | 0 | 0.97275 | 0.011169 | 23.9022 | 0.029455 | 25.26 | 0.61122 | 0.015724 | 0.015355
CONFIRMAR
Vnominal | 230V
Pnominal | 200VA
Inominal | 0.86957

## Parte 4
np | ns | V1 nom | P nom |  | R2min | Erro
619 | 55 | 230 | 200 |  | 2.6102 | 0.10335
Erro | Erro | Erro | Erro
1 | 1
R(potenciometro) | 4.1 | Erro | 0.1
| V(Y1)ef | Erro | V(Y2)ef | Erro | <V(Y1)*V(Y2)> | Erro | U1ef | Erro | R | Erro | I1ef | Erro | U2ef | Erro | P10 | Erro | P12 | Erro
Y1b | 221.5493 | 0.01 | 0.49063 | 0.01 | 103.7031 | 0.01 | 221.0812 | 0.010089 | 1 | 0 | 0.49063 | 0.010089 | 18.2191 | 0.01 | 103.4624 | 0.019813 | 0.05786 | 0.020154
Y1a | 18.2191 | 0.01 | 0.50768 | 0.01 | 0.83634 | 0.01 |  |  |  |  | I2ef | Erro |  |  |  |  | CONFIRMAR
4.4437
V1 | 220.8 | 0.1 | 220.7
V2 | 17.89 | 0.01 | 18.12
[10 empty] | Vp/Vs | Erro | Is/Ip | Erro | Zp/Zs | Erro
[9 empty] | Carga | 12.1346 |  | 9.0571 |  | 109.9046
Efficiency exp | 0.78449 | [7 empty] | Ideal | 11.2545 |  | 11.2545 |  | 126.6648
[9 empty] | Var | 7.82% |  | -19.52% |  | -13.23%
Vo | Vo error | RL | R | P10 | P10 erro | Vr | Vr erro |  | Steinmetz | 14.2213 |  | 5.48481156282916 |  | 78.0012
18.22 | 0.01 | 4.1 | 1 | 103.46 | 0.02 | 0.49915 | 0.01 |  | Var | -14.67% |  | 65.13% |  | 40.9%
Valores Steinmetz | [8 empty] | Rendimento | Ideal | Exp | Erro
r1 | Erro | lambda_11 | Erro | Z1 | Abs |  |  |  |  | 100% | 74.64% | 25.36%
52.6891 | 35.6824 | 0.10462 | 0.53854 | 52.6890542352751+0.104620892467512i | 52.6892
r2 | Erro | lambda_22 | Erro | Z2
28.7829 | 37.6455 | 0.017295 | 0.089026 | 28.7828714990882+0.017294842666904i
r_Fe | Erro | l_11cos | Erro | Zfe
520.97 | 17.4368 | 7.0912 | 0.36693 | 520.970034609576+7.09116751914524i