## A
Teorico |  | V(e): | -7.0298 | voltage | Experimental |  | Erro |  |  | Valores | Erro
Parametro |  | V(c): | 7.7 | voltage | VCC | 7.7 | 0.1 |  | VCC | 7.7 | 0.1
VCC | 7.7 | V(b): | -0.14154 | voltage | IVCC | 0.64 | 0.01 |  | I VCC | 0.64 | 0.01
IVCC | -0.59851 | V(d): | -0.60567 | voltage | P VCC | 4.928 | 0.141 |  | Vx | -0.124 | 0.001
PVCC | 4.6085 | V(f): | -7.5 | voltage | VCC- | -7.5 | 0.1 |  | Ii | -0.0115 | 0.0001
VCE Q1 | 8.3057 | V(a): | 0 | voltage | IVCC- | 1.38 | 0.01 |  | Vo | -0.7 | 0.1
I Q1 | 0.59851 | Ic(Q1): | 0.59851 | device_current | P VCC- | 10.35 | 0.213 |  | Io | -0.07 | 0.01
P Q1 | 4.971 | Ib(Q1): | 0.013106 | device_current | VQ1 | 8.4 | 0.2 |  | I | 0.6985 | 0.0001
V R2 | 0.14154 | Ie(Q1): | -0.61162 | device_current | IQ1 | 0.64 | 0.01 |  | Vy | -6.6 | 0.01
I R2 | -0.013106 | Ic(Q2): | 0.67218 | device_current | P Q1 | 5.376 | 0.212 |  | IR | 0.66 | 0.001
P R2 | 0.001855 | Ib(Q2): | 0.015397 | device_current | V R1 | -0.7 | 0.1 |  | VCC- | -7.5 | 0.1
VCE Q2 | 6.8943 | Ie(Q2): | -0.68758 | device_current | I R1 | -0.07 | 0.01 |  | IVCC- | 1.38 | 0.01
I Q2 | 0.67218 | Ic(Q3): | 0.67218 | device_current | P R1 | 0.049 | 0.014 |  | VCE Q1 | 8.4 | 0.2
P Q2 | 4.6343 | Ib(Q3): | 0.015397 | device_current | V Q2 | 6.8 | 0.2 |  | VCE Q2 | 6.8 | 0.2
V R1 | -0.60567 | Ie(Q3): | -0.68758 | device_current | I Q2 | 0.6985 | 0.0001 |  | VCE Q3 | 0.9 | 0.11
I R1 | 0.060567 | I(R): | 0.70298 | device_current | P Q2 | 4.7498 | 0.14038
P R1 | 0.036684 | I(R1): | 0.060567 | device_current | V Q3 | 0.9 | 0.11 |  | i B Q1 | -0.0115 | 0.0001
VCE Q3 | 0.47022 | I(R2): | -0.013106 | device_current | I Q3 | 0.66 | 0.001 |  | R2 | 10.8 | 0.1
I Q3 | 0.67218 | I(V1): | -1.3752 | device_current | P Q3 | 0.594 | 0.0735
P Q3 | 0.31607 | I(V2): | -0.59851 | device_current | V R | -6.6 | 0.01 | V R2 | -0.124 | 0.001
V R | -7.0298 | I(V3): | -0.013106 | device_current | I R | 0.66 | 0.001 | I R2 | -0.0115 | 0.0001
I R | 0.70298 |  |  |  | P R | 4.356 | 0.0132 | P R2 | 0.001426 | 2.39e-05
P R | 4.9418
V -VCC | -7.5
I -VCC | -1.3752 |  |  |  | P dada | 15.278 | 0.354
P -VCC | 10.3137 |  |  |  | P gasta | 15.1262 | 0.4531
P fornecida | 14.9222
P gasta | 14.9017
Rendimento

## B
f (Hz) |  | R_i | Erro |  |  | R_o | Erro | I_VCC | I_-Vcc | Vcc | -Vcc
298 |  | 10.8 | 0.1 |  |  | 10 | 0.1 | 0.6 | 1.31 | 7.7 | -7.5
| Vi (V) | Erro | Vo (v) | Erro | v_o/v_i | V_Ri (V) | Erro | i_i (A) | Erro | i_o (A) | Erro | i_o/i_i
| 0.526 | 0.001 | 0.42 | 0.001 | 0.79848 | 0.0023 | 0.0001 | 0.00021296 | 1.1231e-05 | 0.042 | 0.00052 | 197.2174
| 1.047 | 0.001 | 0.836 | 0.001 | 0.79847 | 0.0053 | 0.0001 | 0.00049074 | 1.3803e-05 | 0.0836 | 0.000936 | 170.3547
| 1.526 | 0.001 | 1.224 | 0.001 | 0.8021 | 0.0076 | 0.0001 | 0.0007037 | 1.5775e-05 | 0.1224 | 0.001324 | 173.9368
| 1.967 | 0.001 | 1.582 | 0.001 | 0.80427 | 0.0098 | 0.0001 | 0.00090741 | 1.7661e-05 | 0.1582 | 0.001682 | 174.3429
| 2.494 | 0.001 | 2.015 | 0.001 | 0.80794 | 0.0125 | 0.0001 | 0.0011574 | 1.9976e-05 | 0.2015 | 0.002115 | 174.096
| 2.972 | 0.001 | 2.412 | 0.001 | 0.81157 | 0.015 | 0.0001 | 0.0013889 | 2.2119e-05 | 0.2412 | 0.002512 | 173.664
| 3.514 | 0.001 | 2.884 | 0.001 | 0.82072 | 0.018 | 0.0001 | 0.0016667 | 2.4691e-05 | 0.2884 | 0.002984 | 173.04
| 4.069 | 0.001 | 3.332 | 0.001 | 0.81887 | 0.0187 | 0.0001 | 0.0017315 | 2.5291e-05 | 0.3332 | 0.003432 | 192.4364
| 4.593 | 0.001 | 3.844 | 0.001 | 0.83693 | 0.0252 | 0.0001 | 0.0023333 | 3.0864e-05 | 0.3844 | 0.003944 | 164.7429
Satura em baixo | 4.52 | 0.01 | 3.78 | 0.01 | 0.83628 | 0.0222 | 0.0001 | 0.0020556 | 2.8292e-05 | 0.378 | 0.00478 | 183.8919
3 VOLTIMETROS

## C
|  | Erro | Erro | Erro | Erro | Rout | Erro
v_omax |  | 0.1 | 0.1 | 0.01 | 0.01 | 10 | 0.1 |  | 2 VOLTIMETROS E 1 AMPERIMETO
V_i (V) | Delta v_i eff | Vcc | -Vcc | I_Vcc | I_-Vcc |  |  |  | ANALISE
-0.0016 | 4.013 | 7.5 | -7.3 | 0.52 | 1.23
| I (A) |  | Delta I (A) |  | Delta v_o eff (V) | V_o (V) | Average (V) |  | P_VCC(W) | P_-VCC(W) | P_Load(W) | P_Q1 | P_Q2 | P_fontes
| 0.609 |  | 0.021 |  | 3.655 | -0.8 | -0.787 |  | 3.9 | 8.979 | 1.3978 | 3.1206 | 4.0882 | 12.879
[6 empty] | -0.834 |  | Erros-> | 0.127 | 0.196 | 0.010712 | 0.14209 | 0.15239 | 0.323
[6 empty] | -0.759 |  |  | eficiencia | %
[6 empty] | -0.767 |  |  | 0.10854 | 10.8536
[6 empty] | -0.775 |  |  | 0.0016192 | 0.16192
|  | Erro | Erro | Erro | Erro
v_omax/2 |  | 0.1 | 0.1 | 0.01 | 0.01
V_i (V) | Delta v_i eff | Vcc | -Vcc | I_Vcc | I_-Vcc
-0.041 | 2.042 | 7.4 | 7.2 | 0.52 | 1.23
| I (A) |  | Delta I (A) |  | Delta v_o eff (V) | V_o (V) | Average (V) |  | P_VCC(W) | P_-VCC(W) | P_Load(W) | P_Q1 | P_Q2 | P_fontes
| 0.603 |  | 0.014 |  | 1.833 | -0.83 | -0.8284 |  | 3.848 | 8.856 | 0.40461 | 4.0127 | 3.9627 | 12.704
[6 empty] | -0.815 |  | Erros-> | 0.126 | 0.195 | 0.010748 | 0.14087 | 0.15014 | 0.321
[6 empty] | -0.82 |  |  | eficiencia | %
[6 empty] | -0.85 |  |  | 0.031849 | 3.1849
[6 empty] | -0.827 |  |  | 0.0010379 | 0.10379

## C_new
|  | Erro | Erro | Erro | Erro |  | Rout | Erro
v_omax |  | 0.1 | 0.1 | 0.01 | 0.01 |  | 9.8 | 0.1
V_i (V) | Delta v_i eff | Vcc | -Vcc | I_Vcc | I_-Vcc
-0.0016 | 4.013 | 7.5 | 7.3 | 0.52 | 1.23
| I (A) | Erro | Delta I (A) | Erro | Delta v_o eff (V) | Erro | V_o (V) | Average (V) |  | P_VCC(W) | P_-VCC(W) | P_Load(W) | P_Q1 | P_Q2 | P_fontes
| 0.609 | 0.001 | 0.021 | 0.001 | 3.655 | 0.001 | -0.8 | 0.787 |  | 3.9 | 8.979 | 2.0134 | 3.2641 | 4.925 | 12.879
[7 empty] | -0.834 | Erro | Erros-> | 0.127 | 0.196 | 0.022358 | 0.085403 | 0.069596 | 0.323
[7 empty] | -0.759 | 0.001 |  | eficiencia | % | Erro
[7 empty] | -0.767 |  |  | 0.15633 | 15.6332 | 0.5657%
-0.775
|  | Erro | Erro | Erro | Erro
v_omax/2 |  | 0.1 | 0.1 | 0.01 | 0.01
V_i (V) | Delta v_i eff | Vcc | -Vcc | I_Vcc | I_-Vcc
-0.041 | 2.042 | 7.4 | 7.2 | 0.52 | 1.23
| I (A) | Erro | Delta I (A) | Erro | Delta v_o eff (V) | Erro | V_o (V) | Average (V) |  | P_VCC(W) | P_-VCC(W) | P_Load(W) | P_Q1 | P_Q2 | P_fontes
| 0.603 | 0.001 | 0.014 | 0.001 | 1.833 | 0.001 | -0.83 | 0.8284 |  | 3.848 | 8.856 | 0.72276 | 4.1753 | 4.8411 | 12.704
[7 empty] | -0.815 | Erro | Erros-> | 0.126 | 0.195 | 0.0084614 | 0.078455 | 0.068931 | 0.321
[7 empty] | -0.82 | 0.001 |  | eficiencia | % | Erro
[7 empty] | -0.85 |  |  | 0.056892 | 5.6892 | 0.2104%
-0.827

## D
| R2 (Ohm) | Erro | R1 (Ohm) | Erro | Vcc | Erro | IVcc | Erro | -Vcc | Erro | I-Vcc | Erro |  |  |  |  | 3 VOLTIMETROS
| 10.3 | 0.1 | 9.8 | 0.1 | 7.1 | 0.1 | 0.55 | 0.01 | -6.9 | 0.1 | 1.2 | 0.1
Erro | v_i for v_o_max AC | v_o_max | v_o/5 |  |  |  | v_o/5 actual | Erro | v_R2 | Erro | i_i | Erro | v_i | Erro | Z_i | Erro
0.001 | 4.291 | 3.96 | 0.792 |  |  |  | 0.81 | 0.01 | 0.005 | 0.0001 | 0.00048544 | 1.4422e-05 | 0.9 | 0.01 | 1854 | 75.68
[11 empty] | 0.48544 | 0.014422 |  |  | 1.854 | 0.07568
| Zo | [9 empty] | mA | mA |  |  | kO | kO
| R1 1 (Ohm) | Erro | v_o 1 | Erro |  |  |  |  | Z_o | Erro
| 9.9 | 0.1 | 0.818 | 0.001 |  |  |  |  | 2.2576 | 0.17551
| R1 2(Ohm) | Erro | v_o 2 | Erro
| 3.2 | 0.1 | 0.589 | 0.001

## E
v_i/5 | Erro |  |  | v_i actual (V) | R1 (Ohm) | R2 new (Ohm) |  | O multímetro não tem precisái para altas frequências ->
0.8582 | 0.0002 |  |  | 0.853 | 9.9 | 46.9
|  |  | Erros | 0.001 | 0.1 | 0.1
SÓ PARA COMPARAR
f | logf | Erro f | Erro logf | v_i | Erro | i_i (A) | Erro | f | v_o | Erro | i_o (A) | Erro | g | Erro | log g | Erro | 20log g | Erro | MATLAB
322 | 2.5079 | 1 | 0.0013487 | 0.0205 | 0.0001 | 0.0004371 | 3.0642e-06 | 321 | 2.77 | 0.01 | 0.2798 | 0.0038363 | 640.1232 | 13.2642 | 2.8063 | 0.0089992 | 56.1253 | 0.17998 | 322 | 56.1253
1034 | 3.0145 | 1 | 0.00042001 | 0.0281 | 0.0001 | 0.00059915 | 3.4097e-06 | 1037 | 2.7 | 0.01 | 0.27273 | 0.0037649 | 455.1925 | 8.8743 | 2.6582 | 0.0084668 | 53.1639 | 0.16934 | 1034 | 53.1639
5063 | 3.7044 | 1 | 8.5778e-05 | 0.0303 | 0.0001 | 0.00064606 | 3.5097e-06 | 5059 | 2.71 | 0.01 | 0.27374 | 0.0037751 | 423.7057 | 8.1451 | 2.6271 | 0.0083487 | 52.5413 | 0.16697 | 5063 | 52.5413
9975 | 3.9989 | 1 | 4.3538e-05 | 0.0305 | 0.0001 | 0.00065032 | 3.5188e-06 | 9950 | 2.69 | 0.01 | 0.27172 | 0.0037547 | 417.8208 | 8.0344 | 2.621 | 0.0083512 | 52.4198 | 0.16702 | 9975 | 52.4198
24992 | 4.3978 | 1 | 1.7377e-05 | 0.0338 | 0.0001 | 0.00072068 | 3.6688e-06 | 24994 | 2.7 | 0.01 | 0.27273 | 0.0037649 | 378.4293 | 7.1506 | 2.578 | 0.0082062 | 51.5597 | 0.16412 | 24992 | 51.5597
49887 | 4.698 | 1 | 8.7056e-06 | 0.0361 | 0.0001 | 0.00076972 | 3.7734e-06 | 49822 | 2.7 | 0.01 | 0.27273 | 0.0037649 | 354.3188 | 6.6282 | 2.5494 | 0.0081243 | 50.9879 | 0.16249 | 49887 | 50.9879
100380 | 5.0016 | 10 | 4.3265e-05 | 0.0446 | 0.0001 | 0.00095096 | 4.1598e-06 | 100310 | 2.69 | 0.01 | 0.27172 | 0.0037547 | 285.7295 | 5.1982 | 2.456 | 0.007901 | 49.1191 | 0.15802 | 100380 | 49.1191
199680 | 5.3003 | 10 | 2.175e-05 | 0.0708 | 0.0001 | 0.0015096 | 5.3509e-06 | 199440 | 2.69 | 0.01 | 0.27172 | 0.0037547 | 179.9934 | 3.1252 | 2.2553 | 0.0075407 | 45.1051 | 0.15081 | 199680 | 45.1051
300450 | 5.4778 | 10 | 1.4455e-05 | 0.102 | 0.001 | 0.0021748 | 2.5959e-05 | 300910 | 2.71 | 0.01 | 0.27374 | 0.0037751 | 125.8655 | 3.2382 | 2.0999 | 0.011173 | 41.9981 | 0.22346 | 300450 | 41.9981
398570 | 5.6005 | 10 | 1.0896e-05 | 0.135 | 0.001 | 0.0028785 | 2.7459e-05 | 398360 | 2.72 | 0.01 | 0.27475 | 0.0037853 | 95.4493 | 2.2256 | 1.9798 | 0.010126 | 39.5955 | 0.20253 | 398570 | 39.5955
499400 | 5.6984 | 10 | 8.6963e-06 | 0.179 | 0.001 | 0.0038166 | 2.946e-05 | 499770 | 2.76 | 0.01 | 0.27879 | 0.0038261 | 73.0455 | 1.5663 | 1.8636 | 0.0093126 | 37.2719 | 0.18625 | 499400 | 37.2719
750000 | 5.8751 | 1000 | 0.00057906 | 0.293 | 0.001 | 0.0062473 | 3.4643e-05 | 740900 | 2.96 | 0.01 | 0.29899 | 0.0040302 | 47.8588 | 0.91049 | 1.68 | 0.0082623 | 33.5992 | 0.16525 | 750000 | 33.5992
[6 empty] | i_i (mA) | Erro |  |  |  | i_o (mA) | Erro
[6 empty] | 0.4371 | 0.0030642 |  |  |  | 279.798 | 3.8363
[6 empty] | 0.59915 | 0.0034097 |  |  |  | 272.7273 | 3.7649
[6 empty] | 0.64606 | 0.0035097 |  |  |  | 273.7374 | 3.7751
[6 empty] | 0.65032 | 0.0035188 |  |  |  | 271.7172 | 3.7547
[6 empty] | 0.72068 | 0.0036688 |  |  |  | 272.7273 | 3.7649
[6 empty] | 0.76972 | 0.0037734 |  |  |  | 272.7273 | 3.7649
[6 empty] | 0.95096 | 0.0041598 |  |  |  | 271.7172 | 3.7547
[6 empty] | 1.5096 | 0.0053509 |  |  |  | 271.7172 | 3.7547
[6 empty] | 2.1748 | 0.025959 |  |  |  | 273.7374 | 3.7751
[6 empty] | 2.8785 | 0.027459 |  |  |  | 274.7475 | 3.7853
[6 empty] | 3.8166 | 0.02946 |  |  |  | 278.7879 | 3.8261
[6 empty] | 6.2473 | 0.034643 |  |  |  | 298.9899 | 4.0302